## Ведомость объемов работ 6 граф
ВЕДОМОСТЬ ОБЪЕМОВ РАБОТ № 1 к РД № 06-HJT III-000-ЭМ2
ПС 35/10 кВ. Установка и заземление оборудования в ЗРУ 10 кВ
№ пп | Наименование | Ед. изм. | Кол. | Обоснование | Примечание
1 | 2 | 3 | 4 | 5 | 6
МОНТАЖНЫЕ РАБОТЫ
1 | Шкаф комплектных распределительных устройств с выключателем напряжением 6-10 кВ, на ток до 3200 А | 1 шт. | 1 | ТЕРм08-01-085-01
2 | Распределительная ячейка 10 кВ с выключателем Evolis и шинопроводом | шт | 1 | технико-коммерческое предложение | 1) стоимость указать с учетом пнр и шеф-монтажа; 2) ткп приложить к смете.
ЗАЗЕМЛЕНИЕ
3 | Заземлитель горизонтальный из стали: полосовой сечением 160 мм2 | 100 м | 0,04 4 / 100 | ТЕРм08-02-472-02
4 | Сталь полосовая 40х4 мм | т | 0,00548 1,37*4/1000 | ТССЦ-101-2548
5 | Проводник заземляющий из медного изолированного провода сечением 25 мм2 открыто по строительным основаниям | 100 м | 0,05 5 / 100 | ТЕРм08-02-472-10
6 | Провода силовые для электрических установок на напряжение до 450 В с медной жилой марки ПВ3, сечением 10 мм2 | 1000 м | 0,005 5 / 1000 | ТССЦ-502-0522/прайс-лист
7 | Наконечник медный под опрессовку, луженый ТМЛ 10-8-5 | шт | 4 | Прайс-лист/ТССЦ
8 | Сверление вертикальных отверстий в железобетонных конструкциях полов перфоратором глубиной 200 мм диаметром: 20 мм | 100 отверстий | 0,04 4 / 100 | ТЕР46-03-014-01
9 | На каждые 10 мм изменения глубины сверления добавлять или исключать: к расценке 46-03-014-01 (исключать до глубины 100 мм) | 100 отверстий | -0,04 -4 / 100 | ТЕР46-03-014-14 | исключать до глубины 100 мм 200-100=100/10 ПЗ=10
10 | Сверление горизонтальных отверстий в бетонных конструкциях стен перфоратором глубиной 200 мм диаметром: 20 мм | 100 отверстий | 0,04 4 / 100 | ТЕР46-03-013-45
11 | На каждые 10 мм изменения глубины сверления добавлять или исключать: к расценке 46-03-013-45 | 100 отверстий | -0,04 -4 / 100 | ТЕР46-03-013-58 | "Исключать до глубины 30 мм 200-30=170/10 ПЗ=17
12 | Постановка болтов:строительных с гайками и шайбами | 100 шт. болтов | 0,08 (4+4) / 100 | ТЕР09-05-003-02
13 | Болт с шестигранной головкой М8х30, горячеоцинкованный, СМ080830HDZ | шт | 4 | Прайс-лист/ТССЦ
14 | Гайка шестигранная М8, горячеоцинкованная,СМ110800HDZ | шт. | 4 | Прайс-лист/ТССЦ
15 | Шайба кузовная М8, DIN9021, горячеоцинкованная | шт | 4 | Прайс-лист/ТССЦ
16 | Анкер-шпилька HILTI HSV М10х100 | шт | 4 | Прайс-лист/ТССЦ
17 | Шина сборная - две полосы в фазе, медная или алюминиевая сечением: до 500 мм2 | 100 м | 0,045 4,5 / 100 | ТЕРм08-01-069-02
АНТИКОРРАЗИОННАЯ ЗАЩИТА
18 | Очистка поверхности щетками | 1 м2 очищаемой поверхности | 0.322 | ТЕР13-06-003-01
19 | Обеспыливание поверхности | 1 м2 обеспыливаемой поверхности | 0.322 | ТЕР13-06-004-01
20 | Обезжиривание поверхностей аппаратов и трубопроводов диаметром до 500 мм: уайт-спиритом | 100 м2 обезжириваемой поверхности | 0,00322 0,322 / 100 | ТЕР13-07-001-02
21 | Огрунтовка металлических поверхностей за один раз: грунтовкой ГФ-021 | 100 м2 окрашиваемой поверхности | 0,00322 0,322 / 100 | ТЕР13-03-002-04
22 | Окраска металлических огрунтованных поверхностей: эмалью ПФ-115 | 100 м2 окрашиваемой поверхности | 0,00322 0,322 / 100 | ТЕР13-03-004-26
Примечание: В случае необходимости внесения дополнительных позиций или изменения объёмов в смете сверх указанных в ведомости работ (выявленных, например, в результате непосредственного осмотра места проведения работ или рассмотрения проектной документации) в обязательном порядке указывать данные позиции и обосновать их внесение в смету.