## Ведомость объемов работ 6 граф
ВЕДОМОСТЬ ОБЪЕМОВ РАБОТ
Система производственной вентиляции
РД №06-HJT III-000-ОВ5
№ пп | Наименование | Ед. изм. | Кол. | Обоснование | Примечание
1 | 2 | 3 | 4 | 5 | 6
Раздел 1. Система местных отсосов от газовых шкафов KAI Е62
Оборудование
1 | Установка вентиляторов крышных массой: до 0,1 т | 1 вентилятор | 2 | ТЕР20-03-003-01
2 | Вентилятор крышный взрывозащищенный L=520 м3/ч, P=300 Па КРОВ080-040-Т80-В-00025/04-У1 ВЕЗА | шт | 2 | Прайс-лист
3 | Установка узлов прохода вытяжных вентиляционных шахт диаметром патрубка: до 250 мм (прим. Стакан монтажный СТАМ-200-40-В) | 10 узлов | 0,2 2 / 10 | ТЕР20-02-013-01
4 | Стакан монтажный утепленный взрывозащищенный СТАМ 200-40-В ВЕЗА | шт | 2 | Прайс-лист
5 | Установка заслонок воздушных и клапанов воздушных КВР с электрическим или пневматическим приводом: диаметром до 250 мм | 1 шт. | 2 | ТЕР20-02-006-01
6 | Клапан с электроприводом круглого сечения D200 Клапан УВК-Ех-(ОЦ,нип.)-200-LF230S | шт | 2 | Прайс-лист
7 | Установка заслонок воздушных и клапанов воздушных КВР с ручным приводом: диаметром до 250 мм | 1 шт. | 2 | ТЕР20-02-005-01
8 | Клапан с ручным управлением круглого сечения D150 Клапан УВК-(ОЦ,нип.)-150-ручка | шт | 2 | Прайс-лист
Воздуховоды
9 | Прокладка воздуховодов из листовой оцинкованной стали и алюминия класса П (плотные) толщиной : 0,6 мм, диаметром до 250 мм | 100 м2 поверхности воздуховодов | 0,2179 (8.8+9+5*0.3+3*0.25+2*0.25+2*0.4+2*0.14+2*0.08) / 100 | ТЕР20-01-002-04
10 | Воздуховоды из оцинкованной стали толщиной 0,6 мм, диаметром до 250 мм | м2 | 17,8 8.8+9 | ТССЦ-301-1789
11 | Отвод 90° из стали тонколистовой оцинкованной класса П (плотные), круглого сечения толщ. 0,6 мм Д=200 | м2 | 1,5 5*0,3 | Прайс-лист
12 | Отвод 90° из стали тонколистовой оцинкованной класса П (плотные), круглого сечения толщ. 0,6 мм Д=150 | м2 | 0,75 3*0,25 | Прайс-лист
13 | Тройник из стали тонколистовой оцинкованной класса П (плотные), круглого сечения толщ. 0,6 мм D200-D200-D200 | м2 | 0,5 2*0,25 | Прайс-лист
14 | Переход из стали тонколистовой оцинкованной класса П (плотные), круглого сечения толщ. 0,6 мм D200-400х400 | м2 | 0,8 2*0,4 | Прайс-лист
15 | Переход из стали тонколистовой оцинкованной класса П (плотные), круглого сечения толщ. 0,6 мм D150-D100 | м2 | 0,28 2*0,14 | Прайс-лист
16 | Переход из стали тонколистовой оцинкованной класса П (плотные), круглого сечения толщ. 0,6 мм D200-D150 | м2 | 0,16 2*0,08 | Прайс-лист
Крепежные элементы
17 | Крепления для воздуховодов оцинкованные (подвески СТД, подвески регулируемые СТД, тяги, хомуты, кронштейны, траверсы, ленты, шпильки, профили) | т | 0,007 7/1000 | ТССЦ-301-1819
18 | Хомут быстросъемный для соединения элементов вентиляционных систем МХ 200 (АРКТОС) | шт. | 8 | ТССЦ-301-7944
19 | Хомут быстросъемный для соединения элементов вентиляционных систем МХ 160 (АРКТОС) | шт. | 11 | ТССЦ-301-7943
20 | Шпилька резьбовая М8 х 3000 мм | шт | 19 | Прайс-лист
21 | Гайка шестигранная DIN 934/М8 | шт | 152 | Прайс-лист
22 | Шайба М8 | шт | 152 | Прайс-лист
Раздел 2. Система местных отсосов от газовых шкафов KAI Е63
Оборудование
23 | Установка вентиляторов крышных массой: до 0,1 т | 1 вентилятор | 2 | ТЕР20-03-003-01
24 | Вентилятор крышный взрывозащищенный L=556 м3/ч, P=300 Па КРОВ060-040-Т80-В-00025/04-У1 ВЕЗА | шт | 2 | Прайс-лист
25 | Установка узлов прохода вытяжных вентиляционных шахт диаметром патрубка: до 250 мм (прим. Стакан монтажный СТАМ-200-40-В) | 10 узлов | 0,2 2 / 10 | ТЕР20-02-013-01
26 | Стакан монтажный утепленный взрывозащищенный СТАМ 200-40-В ВЕЗА | шт | 2 | Прайс-лист
27 | Установка заслонок воздушных и клапанов воздушных КВР с электрическим или пневматическим приводом: диаметром до 250 мм | 1 шт. | 2 | ТЕР20-02-006-01
28 | Клапан с электроприводом круглого сечения D200 Клапан УВК-Ех-(ОЦ,нип.)-200-LF230S | шт | 2 | Прайс-лист
29 | Установка заслонок воздушных и клапанов воздушных КВР с ручным приводом: диаметром до 250 мм | 1 шт. | 8 2+6 | ТЕР20-02-005-01
30 | Клапан с ручным управлением круглого сечения D150 Клапан УВК-(ОЦ,нип.)-150-ручка | шт | 2 | Прайс-лист
31 | Клапан с ручным управлением круглого сечения D100 Клапан УВК-(ОЦ,нип.)-100-ручка | шт | 6 | Прайс-лист
Воздуховоды
32 | Прокладка воздуховодов из листовой оцинкованной стали и алюминия класса П (плотные) толщиной : 0,6 мм, диаметром до 250 мм | 100 м2 поверхности воздуховодов | 0,3328 (28,9+5*0,3+0,11*10+4*0,03+2*0,06+2*0,13+2*0,48+4*0,08) / 100 | ТЕР20-01-002-04
33 | Воздуховоды из оцинкованной стали толщиной 0,6 мм, диаметром до 250 мм | м2 | 28,9 18,85+10,05 | ТССЦ-301-1789
34 | Отвод 90° из стали тонколистовой оцинкованной класса П (плотные), круглого сечения толщ. 0,6 мм Д=200 | м2 | 1,5 5*0,3 | Прайс-лист
35 | Отвод 90° из стали тонколистовой оцинкованной класса П (плотные), круглого сечения толщ. 0,6 мм Д=100 | м2 | 1,1 0,11*10 | Прайс-лист
36 | Тройник из стали тонколистовой оцинкованной класса П (плотные), круглого сечения толщ. 0,6 мм D100-D100-D100 | м2 | 0,12 4*0,03 | Прайс-лист
37 | Тройник из стали тонколистовой оцинкованной класса П (плотные), круглого сечения толщ. 0,6 мм D200-D100-D200 | м2 | 0,12 2*0,06 | Прайс-лист
38 | Тройник из стали тонколистовой оцинкованной класса П (плотные), круглого сечения толщ. 0,6 мм D200-D200-D200 | м2 | 0,26 2*0,13 | Прайс-лист
39 | Переход из стали тонколистовой оцинкованной класса П (плотные), круглого сечения толщ. 0,6 мм D200-400х400 | м2 | 0,96 2*0,48 | Прайс-лист
40 | Переход из стали тонколистовой оцинкованной класса П (плотные), круглого сечения толщ. 0,6 мм D100-D80 | м2 | 0,32 4*0,08 | Прайс-лист
Крепежные элементы
41 | Крепления для воздуховодов оцинкованные (подвески СТД, подвески регулируемые СТД, тяги, хомуты, кронштейны, траверсы, ленты, шпильки, профили) | т | 0,001 1/1000 | ТССЦ-301-1819
42 | Хомут быстросъемный для соединения элементов вентиляционных систем МХ 200 (АРКТОС) | шт. | 17 | ТССЦ-301-7944
43 | Хомут быстросъемный для соединения элементов вентиляционных систем МХ 160 (АРКТОС) | шт. | 18 | ТССЦ-301-7943
44 | Шпилька резьбовая М8 х 3000 мм | шт | 35 | Прайс-лист
45 | Гайка шестигранная DIN 934/М8 | шт | 280 | Прайс-лист
46 | Шайба М8 | шт | 280 | Прайс-лист
Раздел 3. Прочие работы
Устройство лесов
47 | Установка и разборка внутренних трубчатых инвентарных лесов: при высоте помещений до 6 м (Воздуховод Д=200 - 4м, Д=100 - 7,5м, 11,5*1,25) | 100 м2 горизонтальной проекции | 0,144 14,4 / 100 | ТЕР08-07-002-01
48 | Установка и разборка внутренних трубчатых инвентарных лесов: на каждые последующие 4 м высоты помещений добавлять к расценке 08-07-002-01 | 100 м2 горизонтальной проекции | 0,144 14,4 / 100 | ТЕР08-07-002-02
Примечания
1. В случае выявления необходимости выполнения основных или вспомогательных работ, не учтённых в Ведомости объёмов работ (например, в результате непосредственного осмотра места проведения работ или изучения рабочей документации), в обязательном порядке включать "выявленные" работы и материалы в смету дополнительными позициями с обоснованием их внесения.
2. Стоимость работ определять без учёта коэффициентов на ремонт и реконструкцию