## Ведомость объемов работ 6 граф
ВЕДОМОСТЬ ОБЪЕМОВ РАБОТ №01
на систему дымоудаления
Основание:рабочий проект 06-HJT II-000-ОВ17 изм.2
№ пп | Наименование | Ед. изм. | Кол. | Обоснование | Примечание
1 | 2 | 3 | 4 | 5 | 6
Раздел 1. ДУ23, ДУ24 Вытяжная система (рабочий проект 06-HJT II-000-ОВ17 изм.2)
ДУ26, ДУ27 Оборудование
1 | Установка вентиляторов крышных массой: до 0,4 т | 1 вентилятор | 8 | ТЕР20-03-003-03
2 | Крышный вентилятор дымоудаления L=30500 м3/ч, Р=800 Па KDV-DU400-80B-15x15-У1 KORF | шт. | 8 | прайс-лист
3 | Поддон защиты от протечек РК-4 KORF | шт. | 8 | прайс-лист
4 | Установка узлов прохода вытяжных вентиляционных шахт диаметром патрубка: до 800 мм | 10 узлов | 0,8 8 / 10 | ТЕР20-02-013-04
5 | Стакан монтажный утепленный GMK-U-800 KORF | шт. | 8 | прайс-лист
6 | Адаптер стакана для противопожарных клапанов ASK-800 KORF | шт. | 8 | прайс-лист
7 | Установка клапанов: огнезадерживающих периметром до 4500 мм | 1 клапан | 8 | ТЕР20-02-004-17
8 | Клапан противопожарный EI90 нормально закрытый, канальный прямоугольного сечения 1100х1100, с электроприводом Belimo питанием 220В, привод снаружи OKL-1-90-1100x1100-Z-S220-X KORF | шт. | 8 | прайс-лист
Воздуховоды
9 | Прокладка воздуховодов из листовой оцинкованной стали и алюминия класса П (плотные) толщиной : 0,9 мм, периметром 3700, 4100-4500 мм (прим.1.4 мм) | 100 м2 поверхности воздуховодов | 0,132 (1,1*4*3) / 100 | ТЕР20-01-002-15
10 | Воздуховод из стали тонколистовой толщиной 1,4 мм ГОСТ 19904-90 сварные класса П (плотные), прямоугольного сечения 1100х1100 | м | 3 | прайс-лист
ДУ25 Вытяжная система
11 | Установка вентиляторов крышных массой: до 0,4 т | 1 вентилятор | 3 | ТЕР20-03-003-03
12 | Крышный вентилятор дымоудаления L=20050 м3/ч, Р=800 Па KDV-DU400-80А-11x15-У1 KORF | шт. | 3 | прайс-лист
13 | Поддон защиты от протечек РК-4 KORF | шт. | 3 | прайс-лист
14 | Установка узлов прохода вытяжных вентиляционных шахт диаметром патрубка: до 800 мм | 10 узлов | 0,3 3 / 10 | ТЕР20-02-013-04
15 | Стакан монтажный утепленный GMK-U-800 KORF | шт. | 3 | прайс-лист
16 | Адаптер стакана для противопожарных клапанов ASK-800 KORF | шт. | 3 | прайс-лист
17 | Установка клапанов: огнезадерживающих периметром до 4500 мм | 1 клапан | 3 | ТЕР20-02-004-17
18 | Клапан противопожарный EI90 нормально закрытый, канальный прямоугольного сечения 1100х1100, с электроприводом Belimo питанием 220В, привод снаружи OKL-1-90-1100x1100-Z-S220-X KORF | шт. | 3 | прайс-лист
Воздуховоды
19 | Прокладка воздуховодов из листовой оцинкованной стали и алюминия класса П (плотные) толщиной : 0,9 мм, периметром 3700, 4100-4500 мм (прим.1,4 мм) | 100 м2 поверхности воздуховодов | 0,044 (1,1*4*1) / 100 | ТЕР20-01-002-15
20 | Воздуховод из стали тонколистовой толщиной 1,4 мм ГОСТ 19904-90 сварные класса П (плотные), прямоугольного сечения 1100х1100 | м | 1 | прайс-лист
ДУ6-ДУ11 Вытяжная система (существующая)
21 | Установка поддонов металлических для баков вместимостью: до 2 м3 (прим.) | 1 поддон | 6 | ТЕР18-04-003-01
22 | Поддон защиты от протечек ПОД-137-Ц ВЕЗА | шт. | 6 | прайс-лист
ПЕ23-ПЕ27. ПРИТОЧНАЯ СИСТЕМА
оборудование
23 | Установка клапанов: огнезадерживающих периметром до 4500 мм | 1 клапан | 16 | ТЕР20-02-004-17
24 | Клапан противопожарный EI90 нормально закрытый канальный прямоугольного сечения 800х1500, привод снаружи ГЕРМИК-ДУ-З-800х1500-2ф-МВ220-СН-МРП ВЕЗА | шт. | 16 | прайс-лист
25 | Монтажная рама для присоединения клапана ГЕРМИК 800х1500 МРП-ГЕРМИК-800х1500-Ц | шт. | 16 | прайс-лист
26 | Установка фильтров ячейковых | 1 м2 поверхности в свету | 19,2 0,8*1,5*16 | ТЕР20-05-001-01
27 | Фильтр канальный карманный 800х1500, класс очистки F5 Канал-ФКП-80-150-F5 | шт. | 16 | прайс-лист
28 | Установка решеток жалюзийных площадью в свету: до 0,5 м2 | 1 решетка | 96 | ТЕР20-02-002-01
29 | Инерционная решетка 800х500 RALxxx АГС 800х500 | шт. | 96 | прайс-лист
воздуховоды
30 | Прокладка воздуховодов из листовой оцинкованной стали и алюминия класса П (плотные) толщиной : 0,9 мм, периметром 3700, 4100-4500 мм (прим.1,4 мм) | 100 м2 поверхности воздуховодов | 0,184 ((0,8+1,5)*2*4) / 100 | ТЕР20-01-002-15
31 | Воздуховод из стали тонколистовой толщиной 1,4 мм ГОСТ 19904-90 сварные класса П (плотные), прямоугольного сечения 800х1500 | м2 | 4 | прайс-лист
32 | Траверса для монтажа воздуховодов 38*40 (3м) | шт. | 12 | прайс-лист
33 | Шпилька резьбовая М10 х 3000 мм | шт. | 8 | прайс-лист
34 | Гайка шестигранная DIN 934/М10 | шт. | 96 | прайс-лист
35 | Шайба М10 | шт. | 96 | прайс-лист
36 | Установка кронштейнов под вентиляционное оборудование | 100 кг изделия | 2,60761 (4,306*56+39,25*0,5) / 100 | ТЕР20-02-019-01
37 | Квадратный профиль 50х50х3 ГОСТ 30245-2003 м 56 | м | 56 | прайс-лист
38 | Лист стальной 5 мм ГОСТ 19903-2015 | м2 | 0.5 | прайс-лист