## Ведомость объемов работ 6 граф
ВЕДОМОСТЬ ОБЪЕМОВ РАБОТ №02
на автоматизацию системы дымоудаления
Основание: рабочий проект 06-HJT II-000-АДУ.1
№ пп | Наименование | Ед. изм. | Кол. | Обоснование | Примечание
1 | 2 | 3 | 4 | 5 | 6
Раздел 1. АВТОМАТИЗАЦИЯ СИСТЕМЫ ДЫМОУДАЛЕНИЯ (рабочий проект 06-HJT II-000-АДУ.1)
ШКАФ УПРАВЛЕНИЯ
1 | Блок управления шкафного исполнения или распределительный пункт (шкаф), устанавливаемый: на полу, высота и ширина до 2000х1000 мм | 1 шт. | 2 | ТЕРм08-03-572-06
2 | Шкаф управления системой дымоудаления ЩСД-10(состав в 06-HJT II-000-АДУ1.ТТ1) | комплект | 1 | прайс-лист
3 | Шкаф управления системой дымоудаления ЩСД-4 (состав в 06-HJT II-000-АДУ1.ТТ2) | комплект | 1 | прайс-лист
4 | Разводка по устройствам и подключение жил кабелей или проводов сечением: до 10 мм2 | 100 жил | 3 ((56*4+2*4+6*4+16*4+56*5)/2) / 100 | ТЕРм08-03-574-01
ПРОКЛАДКА КАБЕЛЯ
5 | Кабель до 35 кВ по установленным конструкциям и лоткам с креплением на поворотах и в конце трассы, масса 1 м кабеля: до 1 кг | 100 м кабеля | 54,18 ((3900+33+325+390+1200)-430) / 100 | ТЕРм08-02-147-01
6 | Коробка (ящик) с зажимами для кабелей и проводов сечением до 6 мм2, устанавливаемая на конструкции на стене или колонне, количество зажимов: до 10 | 1 шт. | 5 | ТЕРм08-03-545-01
7 | Коробка соединительная с клеммами КС-10 | шт. | 5 | прайс-лист
8 | Заделка концевая сухая для 3-4-жильного кабеля с пластмассовой и резиновой изоляцией напряжением: до 1 кВ, сечение одной жилы до 35 мм2 | 1 шт. | 76 2+2+16+56 | ТЕРм08-02-158-14
9 | Заделка концевая сухая для контрольного кабеля сечением одной жилы: до 6 мм2, количество жил до 7 | 1 шт. | 56 | ТЕРм08-02-158-12
10 | Кабель силовой ВВГнг(А)-LS 4х1,5 | м | 3978 3900*1,02 | прайс-лист
11 | Кабель силовой ВВГнг(А)-LS 4х4 | м | 33,66 33*1,02 | прайс-лист
12 | Кабель силовой ВВГнг(А)-LS 4х6 | м | 331,5 325*1,02 | прайс-лист
13 | Кабель силовой ВВГнг(А)-LS 4х10 | м | 1224 1200*1,02 | прайс-лист
14 | Кабель контрольный КВВГ 5×1,0 | м | 3978 3900*1,02 | прайс-лист
15 | Присоединение к зажимам жил проводов или кабелей сечением: до 6 мм2 | 100 шт. | 2,68 ((56*4+2*4+6*4+56*5)/2) / 100 | ТЕРм08-02-144-02
16 | Присоединение к зажимам жил проводов или кабелей сечением: до 16 мм2 | 100 шт. | 0,32 (8*4) / 100 | ТЕРм08-02-144-03
17 | Затягивание провода в проложенные трубы и металлические рукава первого одножильного или многожильного в общей оплетке, суммарное сечение: до 6 мм2 | 100 м | 4,3 (400+30) / 100 | ТЕРм08-02-412-02
18 | Монтаж соединительных муфт для самонесущих волоконно-оптических кабелей на опоре, емкость оптических волокон: 4 | 1 муфта |  | ТЕРм10-06-057-01
19 | Прокладка труб гофрированных ПВХ для защиты проводов и кабелей | 100 м | 4 (300+100) / 100 | ТЕРм08-10-010-01
20 | Труба ПНД гибкая гофр. д.25мм, лёгкая с протяжкой, арт. 71725 | м | 300 | прайс-лист
21 | Труба ПНД гибкая гофр. д.32мм, лёгкая с протяжкой, арт. 71732 | м | 100 | прайс-лист
22 | Держатель с защелкой, д.25мм, арт. 51025 | шт. | 600 | прайс-лист
23 | Стяжка нейлон. неоткрыв. 250 х 4,8 мм, 100 шт. CV-250 | уп. | 5 | прайс-лист
24 | Рукав металлический наружным диаметром: до 48 мм | 100 м | 0,3 30 / 100 | ТЕРм08-02-411-01
25 | Металлорукав РЗ-Цх-32 | м | 3 30 / 10 | прайс-лист
КАБЕЛЬНЫЕ КОНСТРУКЦИИ
26 | Лоток металлический штампованный по установленным конструкциям, ширина лотка: до 200 мм | 1 т | 0,0425 (2,31*10+1,1*10+0,84*10)/1000 | ТЕРм08-02-395-01
27 | Лоток перфорированный 200х100 L2000, арт.35333 | м | 10 | прайс-лист
28 | Крышка с заземлением на лоток осн.200 L2000, арт.35514 | м | 10 | прайс-лист
29 | Перегородка SEP L3000 H100, арт.36510 | шт. | 10 | прайс-лист
30 | Винт с крестообразным шлицем М6х10, арт.CM010610 | шт. | 40 | прайс-лист
31 | Гайка с насечкой, препятствующей откручиванию М6, арт.CM100600 | шт. | 40 | прайс-лист
32 | Винт для электрического соединения М5х8, арт.CM030508 | шт. | 10 | прайс-лист
33 | Стандартный анкер со шпилькой М10, арт.CM441060 | шт. | 40 | прайс-лист
34 | Винт с гладкой головкой и квадратным подголовником М6х16, CM010616 | шт. | 40 | прайс-лист
35 | Гайка с насечкой, препятствующей откручиванию М6 HDZ, CM100600HDZ | шт. | 40 | прайс-лист
36 | Полка кабельная, устанавливаемая на стойках, масса: до 0,4 кг | 100 шт. | 0,2 20 / 100 | ТЕРм08-02-152-07
37 | Усиленная консоль BBH6020 | шт. | 20 | прайс-лист
38 | Подвеска кабельная закладная для прокладки кабеля, масса до 6,5 кг | 100 шт. | 0,05 5 / 100 | ТЕРм08-02-152-15
39 | Подвес на шпильке и консоли потолочной_стандарт_вариант 1_200мм, DKC-2014.B5.02_4 | шт. | 5 | прайс-лист
40 | Гайка с насечкой, препятствующей откручиванию М10,CM201002 | шт. | 30 | прайс-лист
41 | Шпилька М10х2000,CM201002 | м | 10 | прайс-лист
42 | Стандартный анкер с болтом М10, CM431060 | шт. | 5 | прайс-лист
43 | Основание одиночных кабельных полок для закрепления на нем одной кабельной полки | 100 шт. | 0,05 5 / 100 | ТЕРм08-02-152-10
44 | Кронштейн PL облегченный для подвеса лотка BML1007 (0,1 кг/шт) | шт. | 5 | прайс-лист
45 | Скоба CS на лоток с осн.200, BBA2020 | шт. | 5 | прайс-лист
Раздел 2. ПУСКО-НАЛАДОЧНЫЕ РАБОТЫ СИСТЕМЫ АВТОМАТИЗАЦИИ
46 | Пуско-наладочные работы автоматизации системы дымоудаления | 1 система | 1 | ТЕРп02