## Ведомость объемов работ 6 граф
ВЕДОМОСТЬ ОБЪЕМОВ РАБОТ на ТХ.2
Система холодоснабжения
№ пп | Наименование | Ед. изм. | Кол. | Обоснование | Примечание
1 | 2 | 3 | 4 | 5 | 6
Раздел 1. СИСТЕМА ХОЛОДОСНАБЖЕНИЯ ( рабочий проект 06-HJT III-000-ТХ2)
основное оборудование
1 | Теплообменник водоводяной, производительность: 80-240 т/ч (монтаж существующего теплообменника) | 1 т | 1.03 | ТЕРм06-03-005-06
2 | Пластинчатый теплообменник НН№41-136-TKTL50,Ридан | шт. | 1 | поставка заказчика
арматура трубопроводная
3 | Арматура фланцевая с ручным приводом или без привода водопроводная на условное давление до 4 МПа, диаметр условного прохода: 200 мм | 1 шт. | 7 6+1 | ТЕРм12-12-001-13
4 | Приварка фланцев к стальным трубопроводам диаметром: 200 мм | 1 фланец | 14 7*2 | ТЕР22-03-014-06
5 | Дисковый поворотный затвор ГРАНВЭЛ, корпус- серый чугун Ру 1.6 (16), Ду200, с ручкой с фиксацией положения, -15..+95 C, EPDM в комплекте с ответными фланцами, прокладками, крепежом ЗП-ВЛ-FL(w)-5-200-MN-E | шт. | 6 | поставка заказчика
6 | Фильтр сетчатый фланцевый, Ру1.6, Ду200, корпус-нерж. Сталь Сетка из нержавеющей стали 0.6мм, с магнитной вставкой МВ в комплекте с ответными фланцами, прокладками, крепежом IS16, Ду200 | шт. | 1 | поставка заказчика
7 | Арматура фланцевая с ручным приводом или без привода водопроводная на условное давление до 4 МПа, диаметр условного прохода: 150 мм | 1 шт. | 2 | ТЕРм12-12-001-12
8 | Приварка фланцев к стальным трубопроводам диаметром: 150 мм | 1 фланец | 4 2*2 | ТЕР22-03-014-05
9 | Дисковый поворотный затвор ГРАНВЭЛ, корпус- серый чугун Ру 1.6 (16), Ду150, с ручкой с фиксацией положения, -15..+95 C, EPDM в комплекте с ответными фланцами, прокладками, крепежом ЗП-ВЛ-FL(w)-5-150-MN-E | шт. | 2 | поставка заказчика
10 | Арматура фланцевая с ручным приводом или без привода водопроводная на условное давление до 4 МПа, диаметр условного прохода: 125 мм | 1 шт. | 1 | ТЕРм12-12-001-11
11 | Приварка фланцев к стальным трубопроводам диаметром: 125 мм | 1 фланец | 2 1*2 | ТЕР22-03-014-04
12 | Дисковый поворотный затвор ГРАНВЭЛ, корпус- серый чугун Ру 1.6 (16), Ду125, с ручкой с фиксацией положения, -15..+95 C, EPDM в комплекте с ответными фланцами, прокладками, крепежом ЗП-ВЛ-FL(w)-5-125-MN-E | шт. | 1 | поставка заказчика
13 | Арматура фланцевая с ручным приводом или без привода водопроводная на условное давление до 4 МПа, диаметр условного прохода: 200 мм | 1 шт. | 1 | ТЕРм12-12-001-13
14 | Приварка фланцев к стальным трубопроводам диаметром: 200 мм | 1 фланец | 2 1*2 | ТЕР22-03-014-06
15 | Балансировочный клапан "Гранбаланс" КБЧ, серия 10 Ру1.6 (16), Ду200, Kvs=710 в комплекте с ниппелями для подключения дифф. Манометра в комплекте с ответными фланцами, прокладками, крепежом FH01A136776 | шт. | 1 | поставка заказчика
16 | Арматура приварная с электрическим приводом на условное давление до 4 МПа, диаметр условного прохода: 125 мм | 1 шт. | 1 | ТЕРм12-12-007-07
17 | Трехходовой седельный регулирующий клапан VF3 Ру1.6 (16); Ду125 В комплекте с ответными флнцами прокладками крепежом 065B3125, VF3 | шт. | 1 | поставка заказчика
18 | Электропривод AME655, питание 230 В, 2000Н 087G3443 | шт. | 1 | поставка заказчика
19 | Арматура муфтовая с ручным приводом или без привода водопроводная на условное давление до 10 МПа, диаметр условного прохода: 15 мм | 1 шт. | 8 | ТЕРм12-12-009-02
20 | Кран шаровой стальной, резьбовой, DN15 G1/2", Вр-Вр, PN63 | шт. | 8 | Прайс-лист
21 | Арматура муфтовая с ручным приводом или без привода водопроводная на условное давление до 10 МПа, диаметр условного прохода: 25 мм | 1 шт. | 8 | ТЕРм12-12-009-04
22 | Кран шаровой стальной, резьбовой, DN25 G1", Вр-Вр, PN63 BV16-03-025-63-Р/Р | шт. | 8 | Прайс-лист
приборы КИП
PI
23 | Установка манометров: с трехходовым краном и трубкой-сифоном | 1 компл. | 4 | ТЕР18-07-001-03
24 | Манометр общетехнический. Тип ТМ, серия 20 ТМ-520Р.20(0-1,0 МПа)М20х1.5.1 | шт. | 4 | Прайс-лист
25 | Трехходовой кран Watts (внутренняя М20х1.5 — наружная М20х1.5) RM15- М20х1.5 | шт. | 4 | Прайс-лист
26 | Отвод-охладитель М20х1.5 наружная / М20х1.5 внутренняя OC100-OX28, М20х1.5 | шт. | 4 | Прайс-лист
27 | Отвод стальной DN15, 90 градусов | шт. | 4 | Прайс-лист
28 | Бобышки, штуцеры на условное давление: до 10 МПа | 100 шт. | 0,04 4 / 100 | ТЕРм12-10-001-01
29 | Бобышка из углеродистой стали под манометр ТМ, приварная БП-ТМ-30- М20х1.5 | шт. | 4 | Прайс-лист
TI
30 | Установка термометров в оправе прямых и угловых | 1 компл. | 4 | ТЕР18-07-001-04
31 | Термометр биметаллический общетехнический. Тип БТ, серия 211 БТ-31.211(0-60С)М20х1,5.150.2,5 | шт. | 4 | Прайс-лист
32 | Прокладка медная для установки термометра М20х1.5 | шт. | 4 | Прайс-лист
33 | Бобышки, штуцеры на условное давление: до 10 МПа | 100 шт. | 0,04 4 / 100 | ТЕРм12-10-001-01
34 | Бобышка из углеродистой стали под термометр БТ, приварная БП-БТ-30-М20х1.5 | шт. | 4 | Прайс-лист
трубопровод
35 | Трубопровод из стальных труб с фланцами и сварными стыками на условное давление не более 2,5 МПа из труб и готовых деталей на эстакадах, кронштейнах и других специальных конструкциях, диаметр трубопровода наружный: 219 мм | 100 м трубопровода | 0,96632 (83+0,14*2+0,14*2+0,356*4+0,32*1+0,472*24) / 100 | ТЕРм12-02-004-13
36 | Трубы прямошовные диам. 219х6 мм | м | 83 | Прайс-лист
37 | Переход Э 219х6-159х4.5, Ст20 ГОСТ 17378 | шт. | 2 | Прайс-лист
38 | Переход Э 219х6-133х4, Ст20 ГОСТ 17378 | шт. | 2 | Прайс-лист
39 | Тройник равнопроходный 219х6, Ст20 | шт. | 4 | Прайс-лист
40 | Тройник редукционный 219х6-219х6-159х4.5, Ст20 | шт. | 1 | Прайс-лист
41 | Отвод 90гр, 219х6, Ст20 ГОСТ 17375-2001 | шт. | 24 | Прайс-лист
42 | Хомут MP-MXI 219 M16 HILTI | шт. | 21 | Прайс-лист
43 | Трубопровод из стальных труб с фланцами и сварными стыками на условное давление не более 2,5 МПа из труб и готовых деталей на эстакадах, кронштейнах и других специальных конструкциях, диаметр трубопровода наружный: 159 мм | 100 м трубопровода | 0,04062 (3+0,354*3) / 100 | ТЕРм12-02-004-12
44 | Трубы прямошовные диам. 159х4,5 мм | м | 3 | Прайс-лист
45 | Отвод 90гр, 159х4.5, Ст20 ГОСТ 17375-2001 | шт. | 3 | Прайс-лист
46 | Хомут MP-PI 149-161 M8/М10 HILTI | шт. | 2 | Прайс-лист
47 | Трубопровод из стальных труб с фланцами и сварными стыками на условное давление не более 2,5 МПа из труб и готовых деталей на эстакадах, кронштейнах и других специальных конструкциях, диаметр трубопровода наружный: 133 мм | 100 м трубопровода | 0,03 3/100 | ТЕРм12-02-004-11
48 | Трубы прямошовные диам. 133х4 мм | м | 3 | Прайс-лист
49 | Хомут MP-PI 129-134 M8/М10 | шт. | 2 | Прайс-лист
50 | Трубопровод из стальных труб с фланцами и сварными стыками на условное давление не более 2,5 МПа из труб и готовых деталей на эстакадах, кронштейнах и других специальных конструкциях, диаметр трубопровода наружный: 32 мм | 100 м трубопровода | 0,02 2/100 | ТЕРм12-02-004-04
51 | Трубы прямошовные диам. 32х3 мм | м | 2 | Прайс-лист
52 | Хомут MP-PI 32-36 M8/М10 | шт. | 2 | Прайс-лист
53 | Трубопровод из водогазопроводных труб с фитингами на резьбе, диаметр условного прохода: 15-25 мм | 100 м | 0,01 1/100 | ТЕРм12-01-001-01
54 | Трубы стальные водогазопроводные диам. 15мм ГОСТ 3262-75, ст20 | м | 1 | Прайс-лист
опора 2 (материал на 10 опору)
55 | Профиль монтажный MI-90 арт.304798 | м.п. | 20 | Прайс-лист
56 | Шпилька резьбовая М16 х 3000 мм оцинк. | шт. | 2 | Прайс-лист
57 | Шпилька резьбовая М12 х 3000 мм оцинк. | шт. | 20 | Прайс-лист
58 | Гайка шестигранная DIN 934/М16 оцинк. | шт. | 40 | Прайс-лист
59 | Гайка шестигранная DIN 934/М12 оцинк. | шт. | 280 | Прайс-лист
60 | Шайба М16 | шт. | 40 | Прайс-лист
61 | Шайба М12 | шт. | 280 | Прайс-лист
теплоизоляция труб
62 | Изоляция трубопроводов диаметром 180 мм изделиями из вспененного каучука ( «Армофлекс»), вспененного полиэтилена ( «Термофлекс»): пластинами (плитами) | 10 м трубопровода | 10,6662 (96,6+4,062+3+2+1) / 10 | ТЕР26-01-017-02
63 | Изоляция рулонная, шириной 1м, толщина 19 мм, самоклеящаяся тип ST (AD) K-Flex | м2 | 67 | Прайс-лист
окраска труб
64 | Окраска металлических огрунтованных поверхностей: эмалью ПФ-115 | 100 м2 окрашиваемой поверхности | 0,67 67/100 | ТЕР13-03-004-26
65 | Огрунтовка металлических поверхностей за один раз: грунтовкой ГФ-021 | 100 м2 окрашиваемой поверхности | 0,67 67/100 | ТЕР13-03-002-04
хладоноситель
66 | Заполнение бака пенообразователем (прим., плотность этиленгликоля 1,062 кг/л) | 100 м3 | 0,02825 2,825 / 100 | ТЕРм12-08-007-02
67 | Водный раствор этиленгликоля 45% ГОСТ 19710-81 | тн | 3 | Прайс-лист
Примечание: В случае необходимости внесения дополнительных позиций или изменения объёмов в смете сверх указанных в ведомости работ (выявленных, например, в результате непосредственного осмотра места проведения работ или рассмотрения проектной документации) в обязательном порядке указывать данные позиции и обосновать их внесение в смету.